## 1027-0.9x144
back emf | 回首頁 |  | brake |  |  | CV40V | [6 empty] | CV80V | [7 empty] | CV120V | [7 empty] | CV160V | [6 empty] | CV200V | [6 empty] | CV240V | [6 empty] | CV280V | [6 empty] | CV330V | [6 empty] | CV360V | [6 empty] | CV400V
rpm | V | T | rpm | T | 電流 | rpm | T | Pin | V | I | Pout | % | rpm | T | Pin | V | I | Pout | % |  | rpm | T | Pin | V | I | Pout | % |  | rpm | T | Pin | V | I | Pout | % | rpm | T | Pin | V | I | Pout | % | rpm | T | Pin | V | I | Pout | % | rpm | T | Pin | V | I | Pout | % | rpm | T | Pin | V | I | Pout | % | rpm | T | Pin | V | I | Pout | % | rpm | T | Pin | V | I | Pout | %
0 | 0 |  | 20 | 79 | 5.8 | 25 | 7 | 18.326 | 40 | 0.37 | 14.8 | 80.7598 | 45 | 1.8 | 8.4823 | 80 | 0.03 | 2.4 | 28.2942 |  | 65 | 1.3 | 8.8488 | 120 | 0.003 | 0.36 | 4.0683 |  | 95 | 2.5 | 24.8709 | 160 | 0.03 | 4.8 | 19.2996 | 120 | 3 | 37.6991 | 200 | 0.08 | 16 | 42.4413 | 145 | 3 | 45.5531 | 240 | 0.06 | 14.4 | 31.6115 | 165 | 2.1 | 36.2854 | 280 | 0.03 | 8.4 | 23.1498 | 190 | 2.1 | 41.7832 | 330 | 0.004 | 1.32 | 3.1592 | 210 | 2.1 | 46.1814 | 360 | 0.004 | 1.44 | 3.1181 | 235 | 2.5 | 61.5229 | 400 | 0.01 | 4 | 6.5016
30 | 62.7 |  | 25 | 92 | 7.2 | 35 | 36.1 | 132.3134 | 40 | 2.47 | 98.8 | 74.6712 | 55 | 18.4 | 105.9764 | 80 | 1.13 | 90.4 | 85.302 |  | 75 | 9.2 | 72.2566 | 120 | 0.48 | 57.6 | 79.7159 |  | 105 | 15.2 | 167.1327 | 160 | 0.85 | 136 | 81.3725 | 130 | 13 | 176.9764 | 200 | 0.78 | 156 | 88.1474 | 155 | 12.5 | 202.8945 | 240 | 0.72 | 172.8 | 85.1674 | 175 | 8.2 | 150.2728 | 280 | 0.26 | 72.8 | 48.4452 | 200 | 4.1 | 85.8702 | 330 | 0.11 | 36.3 | 42.2731 | 225 | 8.1 | 190.8518 | 360 | 0.41 | 147.6 | 77.3375 | 245 | 5.3 | 135.9786 | 400 | 0.19 | 76 | 55.8911
40 | 81.2 |  | 30 | 101 | 8.47 | 45 | 63 | 296.8805 | 40 | 4.49 | 179.6 | 60.4957 | 65 | 44 | 299.4985 | 80 | 2.99 | 239.2 | 79.8668 |  | 85 | 25.8 | 229.6504 | 120 | 1.5 | 180 | 78.38 |  | 115 | 31 | 373.3259 | 160 | 2.1 | 336 | 90.0018 | 140 | 26.1 | 382.646 | 200 | 1.69 | 338 | 88.3323 | 165 | 25.6 | 442.3362 | 240 | 1.6 | 384 | 86.8118 | 185 | 18.9 | 366.1526 | 280 | 1.24 | 347.2 | 94.8238 | 210 | 13.1 | 288.084 | 330 | 0.7 | 231 | 80.1849 | 240 | 21.7 | 545.3805 | 360 | 1.34 | 482.4 | 88.452 | 255 | 13.2 | 352.4867 | 400 | 0.75 | 300 | 85.1096
50 | 95 |  | 35 | 106 | 9.14 | 55 | 87 | 501.084 | 40 | 6.85 | 274 | 54.6814 | 75 | 65.1 | 511.2942 | 80 | 4.73 | 378.4 | 74.0083 |  | 95 | 46 | 457.6253 | 120 | 3.17 | 380.4 | 83.1248 |  | 125 | 46.7 | 611.3016 | 160 | 3.32 | 531.2 | 86.8966 | 150 | 40.5 | 636.1725 | 200 | 2.82 | 564 | 88.6552 | 175 | 37.2 | 681.7256 | 240 | 2.62 | 628.8 | 92.2365 | 195 | 30.2 | 616.6946 | 280 | 1.93 | 540.4 | 87.6285 | 220 | 22.6 | 520.6666 | 330 | 1.43 | 471.9 | 90.6338 | 255 | 36.3 | 969.3384 | 360 | 2.4 | 864 | 89.133 | 265 | 21.5 | 596.6408 | 400 | 1.37 | 548 | 91.8476
60 | 112.3 |  | 42 | 111.2 | 10 | 65 | 100.1 | 681.3591 | 40 | 8.33 | 333.2 | 48.9023 | 85 | 85.1 | 757.4903 | 80 | 6.6 | 528 | 69.7039 |  | 105 | 63.4 | 697.1194 | 120 | 4.64 | 556.8 | 79.8715 |  | 135 | 62 | 876.5044 | 160 | 4.63 | 740.8 | 84.5175 | 160 | 54.6 | 914.8318 | 200 | 3.99 | 798 | 87.2292 | 185 | 49.8 | 964.7831 | 240 | 3.65 | 876 | 90.7976 | 205 | 41.2 | 884.4631 | 280 | 2.88 | 806.4 | 91.174 | 230 | 34.2 | 823.7256 | 330 | 2.25 | 742.5 | 90.1392 | 270 | 50.4 | 1425.0264 | 360 | 3.68 | 1324.8 | 92.9667 | 275 | 30.4 | 875.4572 | 400 | 1.95 | 780 | 89.0963
70 | 131.9 |  |  |  |  | 75 | 108.1 | 849.0154 | 40 | 9.68 | 387.2 | 45.6058 | 95 | 97.1 | 965.9874 | 80 | 8.17 | 653.6 | 67.6613 |  | 115 | 79.7 | 959.8089 | 120 | 6.17 | 740.4 | 77.1404 |  | 145 | 77.6 | 1178.3067 | 160 | 6.08 | 972.8 | 82.5592 | 170 | 67.3 | 1198.0987 | 200 | 5.14 | 1028 | 85.8026 | 195 | 61.5 | 1255.8517 | 240 | 4.63 | 1111.2 | 88.4818 | 215 | 51.7 | 1164.0124 | 280 | 3.74 | 1047.2 | 89.9647 | 240 | 44.1 | 1108.3539 | 330 | 3 | 990 | 89.3217 | 285 | 63.8 | 1904.1193 | 360 | 4.74 | 1706.4 | 89.6162 | 285 | 39.6 | 1181.8672 | 400 | 2.67 | 1068 | 90.3655
80 | 147 |  |  |  |  | 85 | 111.8 | 995.1518 | 40 | 10.32 | 412.8 | 41.4811 | 105 | 104 | 1143.5397 | 80 | 9.06 | 724.8 | 63.3821 |  | 125 | 91.3 | 1195.1142 | 120 | 7.48 | 897.6 | 75.1058 |  | 155 | 87.4 | 1418.6385 | 160 | 7.11 | 1137.6 | 80.1896 | 180 | 78.9 | 1487.23 | 200 | 6.36 | 1272 | 85.5281 | 205 | 72.9 | 1564.9844 | 240 | 5.68 | 1363.2 | 87.1063 | 225 | 62.3 | 1467.9092 | 280 | 4.69 | 1313.2 | 89.4606 | 250 | 54 | 1413.7167 | 330 | 3.88 | 1280.4 | 90.5698 | 300 | 76.9 | 2415.8848 | 360 | 6.05 | 2178 | 90.1533 | 295 | 48.2 | 1489.0102 | 400 | 3.41 | 1364 | 91.6045
90 | 164.2 |  |  |  |  | 95 | 113 | 1124.1666 | 40 | 11.58 | 463.2 | 41.2039 | 115 | 109.1 | 1313.8664 | 80 | 10.06 | 804.8 | 61.2543 |  | 135 | 99.6 | 1408.0618 | 120 | 8.55 | 1026 | 72.8661 |  | 165 | 95 | 1641.4822 | 160 | 8.16 | 1305.6 | 79.5379 | 190 | 87.6 | 1742.9556 | 200 | 7.18 | 1436 | 82.3888 | 215 | 82.3 | 1852.9637 | 240 | 6.6 | 1584 | 85.4847 | 235 | 73.6 | 1811.2329 | 280 | 5.71 | 1598.8 | 88.2714 | 260 | 64.3 | 1750.7049 | 330 | 4.87 | 1607.1 | 91.7973 | 315 | 86.7 | 2859.9489 | 360 | 7.05 | 2538 | 88.7428 | 305 | 56.8 | 1814.165 | 400 | 4.12 | 1648 | 90.8407
100 | 179.3 |  |  |  |  | 103 | 112.6 | 1214.5188 | 40 | 11.62 | 464.8 | 38.2703 | 125 | 111.7 | 1462.1496 | 80 | 10.82 | 865.6 | 59.2005 |  | 145 | 105.1 | 1595.8767 | 120 | 9.45 | 1134 | 71.0581 |  | 175 | 100.4 | 1839.9261 | 160 | 9 | 1440 | 78.264 | 200 | 94.2 | 1972.9202 | 200 | 8.07 | 1614 | 81.8077 | 225 | 89.6 | 2111.1503 | 240 | 7.44 | 1785.6 | 84.5795 | 245 | 82.2 | 2108.9511 | 280 | 6.58 | 1842.4 | 87.361 | 270 | 74 | 2092.3007 | 330 | 5.55 | 1831.5 | 87.5352 | 330 | 93.8 | 3241.4953 | 360 | 7.9 | 2844 | 87.7373 | 315 | 65 | 2144.137 | 400 | 4.84 | 1936 | 90.2927
110 | 199.6 | [11 empty] | 135 | 112.2 | 1586.1901 | 80 | 11.52 | 921.6 | 58.1015 |  | 155 | 108.2 | 1756.255 | 120 | 10.17 | 1220.4 | 69.4888 |  | 185 | 104.2 | 2018.6827 | 160 | 9.69 | 1550.4 | 76.8026 | 210 | 99.4 | 2185.9202 | 200 | 8.82 | 1764 | 80.6983 | 235 | 95 | 2337.8685 | 240 | 8.15 | 1956 | 83.666 | 255 | 88.7 | 2368.6038 | 280 | 7.25 | 2030 | 85.7045 | 280 | 82.5 | 2419.0263 | 330 | 6.51 | 2148.3 | 88.8085 | 345 | 99.1 | 3580.3161 | 360 | 8.68 | 3124.8 | 87.2772 | 325 | 73.6 | 2504.8965 | 400 | 5.68 | 2272 | 90.7023
120 | 213.3 | [11 empty] | 145 | 112.2 | 1703.6857 | 80 | 12.1 | 968 | 56.818 |  | 165 | 110 | 1900.6636 | 120 | 10.68 | 1281.6 | 67.4291 |  | 195 | 106.7 | 2178.8516 | 160 | 10.27 | 1643.2 | 75.4159 | 220 | 102.5 | 2361.4305 | 200 | 9.35 | 1870 | 79.1893 | 245 | 99.6 | 2555.3715 | 240 | 8.84 | 2121.6 | 83.0251 | 265 | 94.1 | 2611.3442 | 280 | 8.02 | 2245.6 | 85.994 | 290 | 89.1 | 2705.8538 | 330 | 7.2 | 2376 | 87.8096 | 360 | 102.8 | 3875.4687 | 360 | 9.4 | 3384 | 87.3185 | 335 | 81 | 2841.5706 | 400 | 6.37 | 2548 | 89.6687
130 | 233.3 | [11 empty] | 155 | 112.1 | 1819.5581 | 80 | 12.5 | 1000 | 54.9584 |  | 175 | 110.9 | 2032.3486 | 120 | 11.53 | 1383.6 | 68.0789 |  | 205 | 108.1 | 2320.6421 | 160 | 10.8 | 1728 | 74.4621 | 230 | 105.1 | 2531.3906 | 200 | 9.91 | 1982 | 78.2969 | 255 | 102.3 | 2731.7719 | 240 | 9.3 | 2232 | 81.7052 | 275 | 98 | 2822.1974 | 280 | 8.46 | 2368.8 | 83.9346 | 300 | 94 | 2953.0971 | 330 | 7.87 | 2597.1 | 87.945 | 375 | 105.5 | 4142.9753 | 360 | 9.91 | 3567.6 | 86.112 | 345 | 86.7 | 3132.325 | 400 | 7.03 | 2812 | 89.7736
140 | 249.8 | [19 empty] | 185 | 110.9 | 2148.4829 | 120 | 12.03 | 1443.6 | 67.1916 |  | 215 | 109 | 2454.1075 | 160 | 11.17 | 1787.2 | 72.8248 | 240 | 106.5 | 2676.6369 | 200 | 10.37 | 2074 | 77.4853 | 265 | 104.5 | 2899.9518 | 240 | 10 | 2400 | 82.76 | 285 | 101.6 | 3032.2652 | 280 | 9.07 | 2539.6 | 83.7526 | 310 | 98.5 | 3197.6177 | 330 | 8.44 | 2785.2 | 87.1023 | 390 | 107.3 | 4382.2076 | 360 | 10.41 | 3747.6 | 85.5185 | 355 | 91.8 | 3412.7121 | 400 | 7.65 | 3060 | 89.6648
150 | 264.5 | [27 empty] | 225 | 109 | 2568.252 | 160 | 11.58 | 1852.8 | 72.1425 | 250 | 107.8 | 2822.1974 | 200 | 10.82 | 2164 | 76.6778 | 275 | 106.3 | 3061.2202 | 240 | 10.42 | 2500.8 | 81.6929 | 295 | 104 | 3212.8021 | 280 | 9.58 | 2682.4 | 83.491 | 320 | 101.5 | 3401.2976 | 330 | 8.92 | 2943.6 | 86.5434 | 405 | 108.4 | 4597.4067 | 360 | 10.83 | 3898.8 | 84.8043 | 365 | 95.7 | 3657.9134 | 400 | 8.17 | 3268 | 89.3406
160 | 282.6 | [27 empty] | 235 | 108.7 | 2675.0138 | 160 | 11.92 | 1907.2 | 71.2968 | 260 | 108.3 | 2948.6989 | 200 | 11.3 | 2260 | 76.644 | 285 | 107.2 | 3199.398 | 240 | 10.69 | 2565.6 | 80.1901 | 305 | 105.6 | 3372.8139 | 280 | 10.02 | 2805.6 | 83.1828 | 330 | 104.2 | 3600.8935 | 330 | 9.4 | 3102 | 86.1453 | 420 | 109.1 | 4798.4686 | 360 | 11.22 | 4039.2 | 84.1769 | 375 | 98.6 | 3872.0129 | 400 | 8.53 | 3412 | 88.1195
170 | 299 | [27 empty] | 245 | 108.2 | 2776.016 | 160 | 12.24 | 1958.4 | 70.5471 | 270 | 108.5 | 3067.7652 | 200 | 11.5 | 2300 | 74.9731 | 295 | 108.1 | 3339.4606 | 240 | 11 | 2640 | 79.0547 | 315 | 107.1 | 3532.878 | 280 | 10.38 | 2906.4 | 82.2672 | 340 | 106.3 | 3784.7814 | 330 | 9.82 | 3240.6 | 85.6219 | 435 | 109.1 | 4969.8425 | 360 | 11.6 | 4176 | 84.0268 | 385 | 101.3 | 4084.1228 | 400 | 8.97 | 3588 | 87.8524
180 | 320 | [34 empty] | 280 | 108.2 | 3172.5897 | 200 | 11.82 | 2364 | 74.5133 | 305 | 108.4 | 3462.2445 | 240 | 11.38 | 2731.2 | 78.8852 | 325 | 107.8 | 3668.8566 | 280 | 10.72 | 3001.6 | 81.813 | 350 | 107.8 | 3951.0764 | 330 | 10.19 | 3362.7 | 85.1085 | 450 | 109 | 5136.504 | 360 | 11.92 | 4291.2 | 83.5432 | 395 | 103.5 | 4281.2054 | 400 | 9.35 | 3740 | 87.3586
190 | 332.5 | [34 empty] | 290 | 107.6 | 3267.6752 | 200 | 12.14 | 2428 | 74.3036 | 315 | 108.3 | 3572.4621 | 240 | 11.68 | 2803.2 | 78.4669 | 335 | 108.4 | 3802.7932 | 280 | 11.07 | 3099.6 | 81.5085 | 360 | 108.9 | 4105.4333 | 330 | 10.66 | 3517.8 | 85.6864 | 465 | 108.8 | 5297.9819 | 360 | 12.18 | 4384.8 | 82.7636 | 405 | 105.2 | 4461.6899 | 400 | 9.72 | 3888 | 87.1419
200 | 350.1 | [41 empty] | 325 | 108.1 | 3679.0668 | 240 | 11.94 | 2865.6 | 77.8893 | 345 | 108.7 | 3927.1479 | 280 | 11.37 | 3183.6 | 81.0665 | 370 | 109.7 | 4250.4701 | 330 | 10.86 | 3583.8 | 84.3154 | [7 empty] | 415 | 106.6 | 4632.6972 | 400 | 10.05 | 4020 | 86.7745
210 | 370.9 | [48 empty] | 355 | 108.7 | 4040.9783 | 280 | 11.57 | 3239.6 | 80.1687 | 380 | 110.2 | 4385.2445 | 330 | 11.17 | 3686.1 | 84.0569 | [7 empty] | 425 | 107.7 | 4793.285 | 400 | 10.37 | 4148 | 86.5377
220 | 380.7 | [48 empty] | 365 | 108.6 | 4150.9864 | 280 | 11.92 | 3337.6 | 80.405 | 390 | 110.4 | 4508.8138 | 330 | 11.39 | 3758.7 | 83.3634 | [7 empty] | 435 | 108.5 | 4942.5106 | 400 | 10.65 | 4260 | 86.191
230 | 399.2 | [48 empty] | 375 | 108.4 | 4256.858 | 280 | 12.1 | 3388 | 79.5892 | 400 | 110.6 | 4632.802 | 330 | 11.67 | 3851.1 | 83.1268 | [7 empty] | 445 | 109 | 5079.4317 | 400 | 10.9 | 4360 | 85.8364
240 | 416.2 | [55 empty] | 410 | 110.4 | 4740.035 | 330 | 11.88 | 3920.4 | 82.7083 | [7 empty] | 455 | 109.5 | 5217.4 | 400 | 11.16 | 4464 | 85.5599
250 | 433.6 | [55 empty] | 420 | 110.2 | 4846.8491 | 330 | 12.1 | 3993 | 82.3834 | [7 empty] | 465 | 109.7 | 5341.8071 | 400 | 11.34 | 4536 | 84.9151
[71 empty] | 475 | 109.9 | 5466.633 | 400 | 11.58 | 4632 | 84.7322
[71 empty] | 485 | 110 | 5586.7989 | 400 | 11.81 | 4724 | 84.5565
[71 empty] | 495 | 109.7 | 5686.4398 | 400 | 11.92 | 4768 | 83.8486
[16 empty] | 50rpm (相位差60°) | [8 empty] | 50rpm (頻率5.83Hz)
[14 empty] | V(m/s) | 4 | 6 | 8 | 10 | 12 | 14 | 16
[14 empty] | RPM | 105 | 168 | 217 | 281 | 370
[14 empty] | CV | 160 | 240 | 280 | 330 | 330
[14 empty] | eff-g | 0.813 | 0.87 | 0.899 | 0.888 | 0.84
[14 empty] | eff-e | 0.9 | 0.9 | 0.9 | 0.9 | 0.9
[14 empty] | Cp | 0.36 | 0.365 | 0.366 | 0.366 | 0.365
[14 empty] | P-shaft | 153 | 518 | 1238 | 2416 | 4250
[14 empty] | P-out | 111.9501 | 405.594 | 1001.6658 | 1930.8672 | 3213
[14 empty] | TSR | 5.0855 | 5.4245 | 5.255 | 5.4439 | 5.9734
[15 empty] | 50rpm (相位差60°) 8: RPM; 50rpm (相位差60°) 10: W; 50rpm (相位差60°) 16: V(m/s) | RPM | CV | eff-g | eff-e | Cp | P-shaft | P-out | TSR
[14 empty] | 6 | 50rpm (相位差60°) 6: 147.7482; 50rpm (相位差60°) 8: 153.6581; 50rpm (相位差60°) 10: 483.993; 50rpm (相位差60°) 16: 4 | 105 | 160 | 0.813 | 0.9 | 0.36 | 153 | 111.9501 | 5.0855
[14 empty] | 8 | 50rpm (相位差60°) 6: 195.419; 50rpm (相位差60°) 8: 207.1441; 50rpm (相位差60°) 10: 1015.02; 50rpm (相位差60°) 16: 6 | 168 | 240 | 0.87 | 0.9 | 0.365 | 518 | 405.594 | 5.4245
[14 empty] | 10 | 50rpm (相位差60°) 6: 251.26; 50rpm (相位差60°) 8: 261.3104; 50rpm (相位差60°) 10: 1805.751; 50rpm (相位差60°) 16: 8 | 217 | 280 | 0.899 | 0.9 | 0.366 | 1238 | 1001.6658 | 5.255
[14 empty] | 12 | 50rpm (相位差60°) 6: 350; 50rpm (相位差60°) 8: 350; 50rpm (相位差60°) 10: 3000; 50rpm (相位差60°) 16: 10 | 281 | 330 | 0.888 | 0.9 | 0.366 | 2416 | 1930.8672 | 5.4439
[15 empty] | 50rpm (相位差60°) 16: 12 | 370 | 330 | 0.84 | 0.9 | 0.365 | 4250 | 3213 | 5.9734

## 資料統整
back emf |  |  |  | brake | V |  |  | CV40V | [6 empty] | CV80V | [7 empty] | CV120V | [7 empty] | CV160V | [7 empty] | CV200V | [6 empty] | CV240V | [6 empty] | CV280V | [6 empty] | CV330V | [6 empty] | CV360V | [6 empty] | CV400V
rpm | V | T |  | rpm | T | 電流 |  | rpm | T | Pin | V | I | Pout | % | rpm | T | Pin | V | I | Pout | % |  | rpm | T | Pin | V | I | Pout | % |  | rpm | T | Pin | V | I | Pout | % |  | rpm | T | Pin | V | I | Pout | % | rpm | T | Pin | V | I | Pout | % | rpm | T | Pin | V | I | Pout | % | rpm | T | Pin | V | I | Pout | % | rpm | T | Pin | V | I | Pout | % | rpm | T | Pin | V | I | Pout | %
0 | 0 |  |  | 20 | 79 | 5.8 |  | 25 | 7 | 18.326 | 40 | 0.37 | 14.8 | 80.7598 | 45 | 1.8 | 8.4823 | 80 | 0.03 | 2.4 | 28.2942 |  | 65 | 1.3 | 8.8488 | 120 | 0.003 | 0.36 | 4.0683 |  | 95 | 2.5 | 24.8709 | 160 | 0.03 | 4.8 | 19.2996 |  | 120 | 3 | 37.6991 | 200 | 0.08 | 16 | 42.4413 | 145 | 3 | 45.5531 | 240 | 0.06 | 14.4 | 31.6115 | 165 | 2.1 | 36.2854 | 280 | 0.03 | 8.4 | 23.1498 | 190 | 2.1 | 41.7832 | 330 | 0.004 | 1.32 | 3.1592 | 210 | 2.1 | 46.1814 | 360 | 0.004 | 1.44 | 3.1181 | 235 | 2.5 | 61.5229 | 400 | 0.01 | 4 | 6.5016
30 | 62.7 |  |  | 25 | 92 | 7.2 |  | 35 | 36.1 | 132.3134 | 40 | 2.47 | 98.8 | 74.6712 | 55 | 18.4 | 105.9764 | 80 | 1.13 | 90.4 | 85.302 |  | 75 | 9.2 | 72.2566 | 120 | 0.48 | 57.6 | 79.7159 |  | 105 | 15.2 | 167.1327 | 160 | 0.85 | 136 | 81.3725 |  | 130 | 13 | 176.9764 | 200 | 0.78 | 156 | 88.1474 | 155 | 12.5 | 202.8945 | 240 | 0.72 | 172.8 | 85.1674 | 175 | 8.2 | 150.2728 | 280 | 0.26 | 72.8 | 48.4452 | 200 | 4.1 | 85.8702 | 330 | 0.11 | 36.3 | 42.2731 | 225 | 8.1 | 190.8518 | 360 | 0.41 | 147.6 | 77.3375 | 245 | 5.3 | 135.9786 | 400 | 0.19 | 76 | 55.8911
40 | 81.2 |  |  | 30 | 101 | 8.47 |  | 45 | 63 | 296.8805 | 40 | 4.49 | 179.6 | 60.4957 | 65 | 44 | 299.4985 | 80 | 2.99 | 239.2 | 79.8668 |  | 85 | 25.8 | 229.6504 | 120 | 1.5 | 180 | 78.38 |  | 115 | 31 | 373.3259 | 160 | 2.1 | 336 | 90.0018 |  | 140 | 26.1 | 382.646 | 200 | 1.69 | 338 | 88.3323 | 165 | 25.6 | 442.3362 | 240 | 1.6 | 384 | 86.8118 | 185 | 18.9 | 366.1526 | 280 | 1.24 | 347.2 | 94.8238 | 210 | 13.1 | 288.084 | 330 | 0.7 | 231 | 80.1849 | 240 | 21.7 | 545.3805 | 360 | 1.34 | 482.4 | 88.452 | 255 | 13.2 | 352.4867 | 400 | 0.75 | 300 | 85.1096
50 | 95 |  |  | 35 | 106 | 9.14 |  | 55 | 87 | 501.084 | 40 | 6.85 | 274 | 54.6814 | 75 | 65.1 | 511.2942 | 80 | 4.73 | 378.4 | 74.0083 |  | 95 | 46 | 457.6253 | 120 | 3.17 | 380.4 | 83.1248 |  | 125 | 46.7 | 611.3016 | 160 | 3.32 | 531.2 | 86.8966 |  | 150 | 40.5 | 636.1725 | 200 | 2.82 | 564 | 88.6552 | 175 | 37.2 | 681.7256 | 240 | 2.62 | 628.8 | 92.2365 | 195 | 30.2 | 616.6946 | 280 | 1.93 | 540.4 | 87.6285 | 220 | 22.6 | 520.6666 | 330 | 1.43 | 471.9 | 90.6338 | 255 | 36.3 | 969.3384 | 360 | 2.4 | 864 | 89.133 | 265 | 21.5 | 596.6408 | 400 | 1.37 | 548 | 91.8476
60 | 112.3 |  | (V) | 42 | 111.2 | 10 |  | 65 | 100.1 | 681.3591 | 40 | 8.33 | 333.2 | 48.9023 | 85 | 85.1 | 757.4903 | 80 | 6.6 | 528 | 69.7039 |  | 105 | 63.4 | 697.1194 | 120 | 4.64 | 556.8 | 79.8715 |  | 135 | 62 | 876.5044 | 160 | 4.63 | 740.8 | 84.5175 |  | 160 | 54.6 | 914.8318 | 200 | 3.99 | 798 | 87.2292 | 185 | 49.8 | 964.7831 | 240 | 3.65 | 876 | 90.7976 | 205 | 41.2 | 884.4631 | 280 | 2.88 | 806.4 | 91.174 | 230 | 34.2 | 823.7256 | 330 | 2.25 | 742.5 | 90.1392 | 270 | 50.4 | 1425.0264 | 360 | 3.68 | 1324.8 | 92.9667 | 275 | 30.4 | 875.4572 | 400 | 1.95 | 780 | 89.0963
70 | 131.9 | [6 empty] | 75 | 108.1 | 849.0154 | 40 | 9.68 | 387.2 | 45.6058 | 95 | 97.1 | 965.9874 | 80 | 8.17 | 653.6 | 67.6613 |  | 115 | 79.7 | 959.8089 | 120 | 6.17 | 740.4 | 77.1404 |  | 145 | 77.6 | 1178.3067 | 160 | 6.08 | 972.8 | 82.5592 |  | 170 | 67.3 | 1198.0987 | 200 | 5.14 | 1028 | 85.8026 | 195 | 61.5 | 1255.8517 | 240 | 4.63 | 1111.2 | 88.4818 | 215 | 51.7 | 1164.0124 | 280 | 3.74 | 1047.2 | 89.9647 | 240 | 44.1 | 1108.3539 | 330 | 3 | 990 | 89.3217 | 285 | 63.8 | 1904.1193 | 360 | 4.74 | 1706.4 | 89.6162 | 285 | 39.6 | 1181.8672 | 400 | 2.67 | 1068 | 90.3655
80 | 147 | [6 empty] | 85 | 111.8 | 995.1518 | 40 | 10.32 | 412.8 | 41.4811 | 105 | 104 | 1143.5397 | 80 | 9.06 | 724.8 | 63.3821 |  | 125 | 91.3 | 1195.1142 | 120 | 7.48 | 897.6 | 75.1058 |  | 155 | 87.4 | 1418.6385 | 160 | 7.11 | 1137.6 | 80.1896 |  | 180 | 78.9 | 1487.23 | 200 | 6.36 | 1272 | 85.5281 | 205 | 72.9 | 1564.9844 | 240 | 5.68 | 1363.2 | 87.1063 | 225 | 62.3 | 1467.9092 | 280 | 4.69 | 1313.2 | 89.4606 | 250 | 54 | 1413.7167 | 330 | 3.88 | 1280.4 | 90.5698 | 300 | 76.9 | 2415.8848 | 360 | 6.05 | 2178 | 90.1533 | 295 | 48.2 | 1489.0102 | 400 | 3.41 | 1364 | 91.6045
90 | 164.2 | [6 empty] | 95 | 113 | 1124.1666 | 40 | 11.58 | 463.2 | 41.2039 | 115 | 109.1 | 1313.8664 | 80 | 10.06 | 804.8 | 61.2543 |  | 135 | 99.6 | 1408.0618 | 120 | 8.55 | 1026 | 72.8661 |  | 165 | 95 | 1641.4822 | 160 | 8.16 | 1305.6 | 79.5379 |  | 190 | 87.6 | 1742.9556 | 200 | 7.18 | 1436 | 82.3888 | 215 | 82.3 | 1852.9637 | 240 | 6.6 | 1584 | 85.4847 | 235 | 73.6 | 1811.2329 | 280 | 5.71 | 1598.8 | 88.2714 | 260 | 64.3 | 1750.7049 | 330 | 4.87 | 1607.1 | 91.7973 | 315 | 86.7 | 2859.9489 | 360 | 7.05 | 2538 | 88.7428 | 305 | 56.8 | 1814.165 | 400 | 4.12 | 1648 | 90.8407
100 | 179.3 | [6 empty] | 103 | 112.6 | 1214.5188 | 40 | 11.62 | 464.8 | 38.2703 | 125 | 111.7 | 1462.1496 | 80 | 10.82 | 865.6 | 59.2005 |  | 145 | 105.1 | 1595.8767 | 120 | 9.45 | 1134 | 71.0581 |  | 175 | 100.4 | 1839.9261 | 160 | 9 | 1440 | 78.264 |  | 200 | 94.2 | 1972.9202 | 200 | 8.07 | 1614 | 81.8077 | 225 | 89.6 | 2111.1503 | 240 | 7.44 | 1785.6 | 84.5795 | 245 | 82.2 | 2108.9511 | 280 | 6.58 | 1842.4 | 87.361 | 270 | 74 | 2092.3007 | 330 | 5.55 | 1831.5 | 87.5352 | 330 | 93.8 | 3241.4953 | 360 | 7.9 | 2844 | 87.7373 | 315 | 65 | 2144.137 | 400 | 4.84 | 1936 | 90.2927
110 | 199.6 | [13 empty] | 135 | 112.2 | 1586.1901 | 80 | 11.52 | 921.6 | 58.1015 |  | 155 | 108.2 | 1756.255 | 120 | 10.17 | 1220.4 | 69.4888 |  | 185 | 104.2 | 2018.6827 | 160 | 9.69 | 1550.4 | 76.8026 |  | 210 | 99.4 | 2185.9202 | 200 | 8.82 | 1764 | 80.6983 | 235 | 95 | 2337.8685 | 240 | 8.15 | 1956 | 83.666 | 255 | 88.7 | 2368.6038 | 280 | 7.25 | 2030 | 85.7045 | 280 | 82.5 | 2419.0263 | 330 | 6.51 | 2148.3 | 88.8085 | 345 | 99.1 | 3580.3161 | 360 | 8.68 | 3124.8 | 87.2772 | 325 | 73.6 | 2504.8965 | 400 | 5.68 | 2272 | 90.7023
120 | 213.3 | [13 empty] | 145 | 112.2 | 1703.6857 | 80 | 12.1 | 968 | 56.818 |  | 165 | 110 | 1900.6636 | 120 | 10.68 | 1281.6 | 67.4291 |  | 195 | 106.7 | 2178.8516 | 160 | 10.27 | 1643.2 | 75.4159 |  | 220 | 102.5 | 2361.4305 | 200 | 9.35 | 1870 | 79.1893 | 245 | 99.6 | 2555.3715 | 240 | 8.84 | 2121.6 | 83.0251 | 265 | 94.1 | 2611.3442 | 280 | 8.02 | 2245.6 | 85.994 | 290 | 89.1 | 2705.8538 | 330 | 7.2 | 2376 | 87.8096 | 360 | 102.8 | 3875.4687 | 360 | 9.4 | 3384 | 87.3185 | 335 | 81 | 2841.5706 | 400 | 6.37 | 2548 | 89.6687
130 | 233.3 | [13 empty] | 155 | 112.1 | 1819.5581 | 80 | 12.5 | 1000 | 54.9584 |  | 175 | 110.9 | 2032.3486 | 120 | 11.53 | 1383.6 | 68.0789 |  | 205 | 108.1 | 2320.6421 | 160 | 10.8 | 1728 | 74.4621 |  | 230 | 105.1 | 2531.3906 | 200 | 9.91 | 1982 | 78.2969 | 255 | 102.3 | 2731.7719 | 240 | 9.3 | 2232 | 81.7052 | 275 | 98 | 2822.1974 | 280 | 8.46 | 2368.8 | 83.9346 | 300 | 94 | 2953.0971 | 330 | 7.87 | 2597.1 | 87.945 | 375 | 105.5 | 4142.9753 | 360 | 9.91 | 3567.6 | 86.112 | 345 | 86.7 | 3132.325 | 400 | 7.03 | 2812 | 89.7736
140 | 249.8 | [21 empty] | 185 | 110.9 | 2148.4829 | 120 | 12.03 | 1443.6 | 67.1916 |  | 215 | 109 | 2454.1075 | 160 | 11.17 | 1787.2 | 72.8248 |  | 240 | 106.5 | 2676.6369 | 200 | 10.37 | 2074 | 77.4853 | 265 | 104.5 | 2899.9518 | 240 | 10 | 2400 | 82.76 | 285 | 101.6 | 3032.2652 | 280 | 9.07 | 2539.6 | 83.7526 | 310 | 98.5 | 3197.6177 | 330 | 8.44 | 2785.2 | 87.1023 | 390 | 107.3 | 4382.2076 | 360 | 10.41 | 3747.6 | 85.5185 | 355 | 91.8 | 3412.7121 | 400 | 7.65 | 3060 | 89.6648
150 | 264.5 | [29 empty] | 225 | 109 | 2568.252 | 160 | 11.58 | 1852.8 | 72.1425 |  | 250 | 107.8 | 2822.1974 | 200 | 10.82 | 2164 | 76.6778 | 275 | 106.3 | 3061.2202 | 240 | 10.42 | 2500.8 | 81.6929 | 295 | 104 | 3212.8021 | 280 | 9.58 | 2682.4 | 83.491 | 320 | 101.5 | 3401.2976 | 330 | 8.92 | 2943.6 | 86.5434 | 405 | 108.4 | 4597.4067 | 360 | 10.83 | 3898.8 | 84.8043 | 365 | 95.7 | 3657.9134 | 400 | 8.17 | 3268 | 89.3406
160 | 282.6 | [29 empty] | 235 | 108.7 | 2675.0138 | 160 | 11.92 | 1907.2 | 71.2968 |  | 260 | 108.3 | 2948.6989 | 200 | 11.3 | 2260 | 76.644 | 285 | 107.2 | 3199.398 | 240 | 10.69 | 2565.6 | 80.1901 | 305 | 105.6 | 3372.8139 | 280 | 10.02 | 2805.6 | 83.1828 | 330 | 104.2 | 3600.8935 | 330 | 9.4 | 3102 | 86.1453 | 420 | 109.1 | 4798.4686 | 360 | 11.22 | 4039.2 | 84.1769 | 375 | 98.6 | 3872.0129 | 400 | 8.53 | 3412 | 88.1195
170 | 299 | [29 empty] | 245 | 108.2 | 2776.016 | 160 | 12.24 | 1958.4 | 70.5471 |  | 270 | 108.5 | 3067.7652 | 200 | 11.5 | 2300 | 74.9731 | 295 | 108.1 | 3339.4606 | 240 | 11 | 2640 | 79.0547 | 315 | 107.1 | 3532.878 | 280 | 10.38 | 2906.4 | 82.2672 | 340 | 106.3 | 3784.7814 | 330 | 9.82 | 3240.6 | 85.6219 | 435 | 109.1 | 4969.8425 | 360 | 11.6 | 4176 | 84.0268 | 385 | 101.3 | 4084.1228 | 400 | 8.97 | 3588 | 87.8524
180 | 320 | [37 empty] | 280 | 108.2 | 3172.5897 | 200 | 11.82 | 2364 | 74.5133 | 305 | 108.4 | 3462.2445 | 240 | 11.38 | 2731.2 | 78.8852 | 325 | 107.8 | 3668.8566 | 280 | 10.72 | 3001.6 | 81.813 | 350 | 107.8 | 3951.0764 | 330 | 10.19 | 3362.7 | 85.1085 | 450 | 109 | 5136.504 | 360 | 11.92 | 4291.2 | 83.5432 | 395 | 103.5 | 4281.2054 | 400 | 9.35 | 3740 | 87.3586
190 | 332.5 | [37 empty] | 290 | 107.6 | 3267.6752 | 200 | 12.14 | 2428 | 74.3036 | 315 | 108.3 | 3572.4621 | 240 | 11.68 | 2803.2 | 78.4669 | 335 | 108.4 | 3802.7932 | 280 | 11.07 | 3099.6 | 81.5085 | 360 | 108.9 | 4105.4333 | 330 | 10.66 | 3517.8 | 85.6864 | 465 | 108.8 | 5297.9819 | 360 | 12.18 | 4384.8 | 82.7636 | 405 | 105.2 | 4461.6899 | 400 | 9.72 | 3888 | 87.1419
200 | 350.1 | [44 empty] | 325 | 108.1 | 3679.0668 | 240 | 11.94 | 2865.6 | 77.8893 | 345 | 108.7 | 3927.1479 | 280 | 11.37 | 3183.6 | 81.0665 | 370 | 109.7 | 4250.4701 | 330 | 10.86 | 3583.8 | 84.3154 | [7 empty] | 415 | 106.6 | 4632.6972 | 400 | 10.05 | 4020 | 86.7745
210 | 370.9 | [51 empty] | 355 | 108.7 | 4040.9783 | 280 | 11.57 | 3239.6 | 80.1687 | 380 | 110.2 | 4385.2445 | 330 | 11.17 | 3686.1 | 84.0569 | [7 empty] | 425 | 107.7 | 4793.285 | 400 | 10.37 | 4148 | 86.5377
220 | 380.7 | [51 empty] | 365 | 108.6 | 4150.9864 | 280 | 11.92 | 3337.6 | 80.405 | 390 | 110.4 | 4508.8138 | 330 | 11.39 | 3758.7 | 83.3634 | [7 empty] | 435 | 108.5 | 4942.5106 | 400 | 10.65 | 4260 | 86.191
230 | 399.2 | [51 empty] | 375 | 108.4 | 4256.858 | 280 | 12.1 | 3388 | 79.5892 | 400 | 110.6 | 4632.802 | 330 | 11.67 | 3851.1 | 83.1268 | [7 empty] | 445 | 109 | 5079.4317 | 400 | 10.9 | 4360 | 85.8364
240 | 416.2 | [58 empty] | 410 | 110.4 | 4740.035 | 330 | 11.88 | 3920.4 | 82.7083 | [7 empty] | 455 | 109.5 | 5217.4 | 400 | 11.16 | 4464 | 85.5599
250 | 433.6 | [58 empty] | 420 | 110.2 | 4846.8491 | 330 | 12.1 | 3993 | 82.3834 | [7 empty] | 465 | 109.7 | 5341.8071 | 400 | 11.34 | 4536 | 84.9151
[74 empty] | 475 | 109.9 | 5466.633 | 400 | 11.58 | 4632 | 84.7322
[74 empty] | 485 | 110 | 5586.7989 | 400 | 11.81 | 4724 | 84.5565
[74 empty] | 495 | 109.7 | 5686.4398 | 400 | 11.92 | 4768 | 83.8486
[20 empty] | 2m/s |  | 4m/s |  | 6m/s |  | 8m/s |  | 10m/s |  | 12m/s
[19 empty] | RPM | P(Kw) | RPM | P(Kw) | RPM | P(Kw) | RPM | P(Kw) | RPM | P(Kw) | RPM | P(Kw)
[19 empty] | 10 | 0.00028001 | 25 | 0.0021607 | 30 | 0.0075603 | 50 | 0.017286 | 60 | 0.028994 | 70 | 0.04691
[19 empty] | 21 | 0.0031682 | 46 | 0.03416 | 62 | 0.08087 | 92 | 0.27328 | 111 | 0.47716 | 132 | 0.80059
[19 empty] | 32 | 0.0098815 | 67 | 0.08654 | 94 | 0.25542 | 134 | 0.69232 | 162 | 1.2666 | 194 | 2.1797
[19 empty] | 43 | 0.015968 | 88 | 0.13121 | 126 | 0.4188 | 176 | 1.0497 | 213 | 1.9735 | 256 | 3.4167
[19 empty] | 54 | 0.019282 | 109 | 0.15484 | 158 | 0.5145 | 218 | 1.2387 | 264 | 2.385 | 318 | 4.1292
[19 empty] | 65 | 0.019377 | 130 | 0.15502 | 190 | 0.52792 | 260 | 1.2401 | 315 | 2.4475 | 380 | 4.2233
[19 empty] | 76 | 0.016897 | 151 | 0.1364 | 222 | 0.47224 | 302 | 1.0912 | 366 | 2.2141 | 442 | 3.7981
[19 empty] | 87 | 0.012968 | 172 | 0.10684 | 254 | 0.37436 | 344 | 0.85472 | 417 | 1.7928 | 504 | 3.0494
[19 empty] | 21 | 2.1626 | 46 | 10.1612 | 62 | 18.8521 | 92 | 40.6449 | 111 | 59.8831 | 132 | 84.8816
[20 empty] | 2m/s |  | 4m/s |  | 6m/s |  | 8m/s |  | 10m/s |  | 12m/s
[19 empty] | RPM | Torque(Nm) | RPM | Torque(Nm) | RPM | Torque(Nm) | RPM | Torque(Nm) | RPM | Torque(Nm) | RPM | Torque(Nm)
[19 empty] | 0 | 1.2 | 0 | 2 | 0 | 2 | 0 | 2 | 0 | 2 | 0 | 2
[19 empty] | 10 | 0.26739 | 25 | 4.8 | 30 | 5.8 | 50 | 9 | 60 | 9.8 | 70 | 9.6
[19 empty] | 21 | 1.4407 | 46 | 7.0914 | 62 | 12.4557 | 92 | 28.3658 | 111 | 41.0496 | 132 | 57.9171
[19 empty] | 32 | 2.9488 | 67 | 12.3343 | 94 | 25.9481 | 134 | 49.337 | 162 | 74.6621 | 194 | 107.2905
[19 empty] | 43 | 3.5461 | 88 | 14.2379 | 126 | 31.7397 | 176 | 56.9514 | 213 | 88.4765 | 256 | 127.4509
[19 empty] | 54 | 3.4098 | 109 | 13.5649 | 158 | 31.0955 | 218 | 54.2594 | 264 | 86.2707 | 318 | 123.9969
[19 empty] | 65 | 2.8467 | 130 | 11.3868 | 190 | 26.5328 | 260 | 45.5474 | 315 | 74.1968 | 380 | 106.1313
[19 empty] | 76 | 2.123 | 151 | 8.6259 | 222 | 20.3131 | 302 | 34.5034 | 366 | 57.7676 | 442 | 82.0579
[19 empty] | 87 | 1.4234 | 172 | 5.9317 | 254 | 14.0744 | 344 | 23.7267 | 417 | 41.055 | 504 | 57.7763
[19 empty] | 21 | 4.7559 | 46 | 48.9477 | 62 | 122.3998 | 92 | 391.5815 | 111 | 696.0743 | 132 | 1173.3193
V
[20 empty] | 2m/s |  | 4m/s |  | 6m/s |  | 8m/s |  | 10m/s |  | 12m/s |  | 2 |  | 4 |  | 6 |  | 8 |  | 10 |  | 12
[19 empty] | RPM | P(w) | RPM | P(w) | RPM | P(w) | RPM | P(w) | RPM | P(w) | RPM | P(w) |  | TSR | CP | TSR | CP | TSR | CP | TSR | CP | TSR | CP | TSR | CP
[19 empty] | 0 | 0 | 0 | 0 | 0 | 0 | 0 | 0 | 0 | 0 | 0 | 0 |  | 0.96817 | 0.0052548 | 1.2102 | 0.029478 | 0.96817 | 0.012665 | 1.2102 | 0.013818 | 1.1618 | 0.0092442 | 1.1295 | 0.0061139
[19 empty] | 21 | 5.7071 | 46 | 58.7372 | 62 | 146.8798 | 92 | 469.8978 | 111 | 835.2892 | 132 | 1407.9832 |  | 2.0332 | 0.059455 | 2.2268 | 0.080132 | 2.0009 | 0.056208 | 2.2268 | 0.080132 | 2.1493 | 0.071635 | 2.13 | 0.069555
[19 empty] | 32 | 9.8815 | 67 | 86.5399 | 94 | 255.4239 | 134 | 692.3195 | 162 | 1266.6126 | 194 | 2179.6734 |  | 3.0981 | 0.18544 | 3.2434 | 0.203 | 3.0336 | 0.17753 | 3.2434 | 0.203 | 3.1369 | 0.19016 | 3.1304 | 0.18937
[19 empty] | 43 | 15.9679 | 88 | 131.2066 | 126 | 418.7951 | 176 | 1049.6532 | 213 | 1973.4952 | 256 | 3416.7353 |  | 4.1631 | 0.29966 | 4.2599 | 0.30778 | 4.0663 | 0.29108 | 4.2599 | 0.30778 | 4.1244 | 0.29628 | 4.1308 | 0.29685
[19 empty] | 54 | 19.282 | 109 | 154.8354 | 158 | 514.4981 | 218 | 1238.683 | 264 | 2385.0421 | 318 | 4129.207 |  | 5.2281 | 0.36185 | 5.2765 | 0.36321 | 5.099 | 0.3576 | 5.2765 | 0.36321 | 5.1119 | 0.35806 | 5.1313 | 0.35875
[19 empty] | 65 | 19.377 | 130 | 155.0156 | 190 | 527.917 | 260 | 1240.125 | 315 | 2447.5095 | 380 | 4223.3363 |  | 6.2931 | 0.36363 | 6.2931 | 0.36363 | 6.1317 | 0.36692 | 6.2931 | 0.36363 | 6.0995 | 0.36744 | 6.1317 | 0.36692
[19 empty] | 76 | 16.8966 | 151 | 136.3979 | 222 | 472.2351 | 302 | 1091.183 | 366 | 2214.0838 | 442 | 3798.1407 |  | 7.3581 | 0.31708 | 7.3097 | 0.31996 | 7.1644 | 0.32822 | 7.3097 | 0.31996 | 7.087 | 0.3324 | 7.1322 | 0.32998
[19 empty] | 87 | 12.9678 | 172 | 106.8401 | 254 | 374.3632 | 344 | 854.7212 | 417 | 1792.7953 | 504 | 3049.3624 |  | 8.423 | 0.24336 | 8.3262 | 0.25062 | 8.1971 | 0.2602 | 8.3262 | 0.25062 | 8.0745 | 0.26915 | 8.1326 | 0.26493
配對結果
|  |  | V(m/s) | 4 | 6 | 8 | 10 | 12
|  |  | RPM | 105 | 168 | 217 | 281 | 370
|  |  | CV | 160 | 240 | 280 | 330 | 330
|  | V | eff-g | 0.813 | 0.87 | 0.899 | 0.888 | 0.84
|  | V | eff-e | 0.9 | 0.9 | 0.9 | 0.9 | 0.9
|  | V | Cp | 0.36 | 0.365 | 0.366 | 0.366 | 0.365
|  |  | P-shaft | 153 | 518 | 1238 | 2416 | 4250
|  |  | P-out | 111.9501 | 405.594 | 1001.6658 | 1930.8672 | 3213
|  |  | TSR | 5.0855 | 5.4245 | 5.255 | 5.4439 | 5.9734
|  | V | N(Tg) | 14 | 30 | 54 | 83 | 110

## 葉片模擬
| 2m/s |  | 4m/s |  | 6m/s |  | 8m/s |  | 10m/s |  | 12m/s |  | 14m/s |  | 16m/s |  | 18m/s | 10 | 6585.6618
RPM | P(Kw) | RPM | P(Kw) | RPM | P(Kw) | RPM | P(Kw) | RPM | P(Kw) | RPM | P(Kw) | RPM | P(Kw) | RPM | P(Kw) | RPM | P(Kw)
10 | 0.00028001 | 25 | 0.0021607 | 30 | 0.0075603 | 50 | 0.017286 | 60 | 0.028994 | 70 | 0.04691 | 85 | 0.082635 | 100 | 0.13829 | 113 | 0.20083 |  | 0.0044026
21 | 0.0031682 | 46 | 0.03416 | 62 | 0.08087 | 92 | 0.27328 | 111 | 0.47716 | 132 | 0.80059 | 156 | 1.3257 | 181 | 2.0767 | 204 | 2.974 |  | 0.072454
32 | 0.0098815 | 67 | 0.08654 | 94 | 0.25542 | 134 | 0.69232 | 162 | 1.2666 | 194 | 2.1797 | 227 | 3.4817 | 262 | 5.3002 | 295 | 7.5592 |  | 0.19233
43 | 0.015968 | 88 | 0.13121 | 126 | 0.4188 | 176 | 1.0497 | 213 | 1.9735 | 256 | 3.4167 | 298 | 5.4108 | 343 | 8.147 | 386 | 11.6045 |  | 0.29967
54 | 0.019282 | 109 | 0.15484 | 158 | 0.5145 | 218 | 1.2387 | 264 | 2.385 | 318 | 4.1292 | 369 | 6.5391 | 424 | 9.7877 | 477 | 13.9361 |  | 0.36216
65 | 0.019377 | 130 | 0.15502 | 190 | 0.52792 | 260 | 1.2401 | 315 | 2.4475 | 380 | 4.2233 | 440 | 6.7198 | 505 | 10.0199 | 568 | 14.2674 |  | 0.37164
76 | 0.016897 | 151 | 0.1364 | 222 | 0.47224 | 302 | 1.0912 | 366 | 2.2141 | 442 | 3.7981 | 511 | 6.094 | 586 | 9.0619 | 659 | 12.9081 |  | 0.3362
87 | 0.012968 | 172 | 0.10684 | 254 | 0.37436 | 344 | 0.85472 | 417 | 1.7928 | 504 | 3.0494 | 582 | 4.9523 | 667 | 7.3481 | 750 | 10.4737 |  | 0.27223
21 | 2.1626 | 46 | 10.1612 | 62 | 18.8521 | 92 | 40.6449 | 111 | 59.8831 | 132 | 84.8816 | 156 | 118.1507 | 181 | 158.2936 | 204 | 200.95
| 2m/s |  | 4m/s |  | 6m/s |  | 8m/s |  | 10m/s |  | 12m/s |  | 14m/s |  | 16m/s |  | 18m/s
RPM | Torque(Nm) | RPM | Torque(Nm) | RPM | Torque(Nm) | RPM | Torque(Nm) | RPM | Torque(Nm) | RPM | Torque(Nm) | RPM | Torque(Nm) | RPM | Torque(Nm) | RPM | Torque(Nm)
10 | 0.26739 | 25 | 0.82535 | 30 | 2.4065 | 50 | 3.3014 | 60 | 4.6145 | 70 | 6.3994 | 85 | 9.2836 | 100 | 13.2055 | 113 | 16.9715
21 | 1.4407 | 46 | 7.0914 | 62 | 12.4557 | 92 | 28.3658 | 111 | 41.0496 | 132 | 57.9171 | 156 | 81.1514 | 181 | 109.5613 | 204 | 139.215
32 | 2.9488 | 67 | 12.3343 | 94 | 25.9481 | 134 | 49.337 | 162 | 74.6621 | 194 | 107.2905 | 227 | 146.4672 | 262 | 193.1787 | 295 | 244.6937
43 | 3.5461 | 88 | 14.2379 | 126 | 31.7397 | 176 | 56.9514 | 213 | 88.4765 | 256 | 127.4509 | 298 | 173.3874 | 343 | 226.8164 | 386 | 287.0838
54 | 3.4098 | 109 | 13.5649 | 158 | 31.0955 | 218 | 54.2594 | 264 | 86.2707 | 318 | 123.9969 | 369 | 169.2243 | 424 | 220.439 | 477 | 278.9931
65 | 2.8467 | 130 | 11.3868 | 190 | 26.5328 | 260 | 45.5474 | 315 | 74.1968 | 380 | 106.1313 | 440 | 145.8384 | 505 | 189.4704 | 568 | 239.8652
76 | 2.123 | 151 | 8.6259 | 222 | 20.3131 | 302 | 34.5034 | 366 | 57.7676 | 442 | 82.0579 | 511 | 113.8821 | 586 | 147.6703 | 659 | 187.0462
87 | 1.4234 | 172 | 5.9317 | 254 | 14.0744 | 344 | 23.7267 | 417 | 41.055 | 504 | 57.7763 | 582 | 81.2558 | 667 | 105.2007 | 750 | 133.3555
21 | 4.7559 | 46 | 48.9477 | 62 | 122.3998 | 92 | 391.5815 | 111 | 696.0743 | 132 | 1173.3193 | 156 | 1930.1434 | 181 | 3000.3399 | 204 | 4292.8602
| 2m/s |  | 4m/s |  | 6m/s |  | 8m/s |  | 10m/s |  | 12m/s |  | 14m/s |  | 16m/s |  | 18m/s
RPM | P(w) | RPM | P(w) | RPM | P(w) | RPM | P(w) | RPM | P(w) | RPM | P(w) | RPM | P(w) | RPM | P(w) | RPM | P(w)
0 | 0 | 0 | 0 | 0 | 0 | 0 | 0 | 0 | 0 | 0 | 0 | 0 | 0 | 0 | 0 | 0 | 0
21 | 5.7071 | 46 | 58.7372 | 62 | 146.8798 | 92 | 469.8978 | 111 | 835.2892 | 132 | 1407.9832 | 156 | 2316.1721 | 181 | 3600.4079 | 204 | 5151.4322
32 | 9.8815 | 67 | 86.5399 | 94 | 255.4239 | 134 | 692.3195 | 162 | 1266.6126 | 194 | 2179.6734 | 227 | 3481.729 | 262 | 5300.1623 | 295 | 7559.158
43 | 15.9679 | 88 | 131.2066 | 126 | 418.7951 | 176 | 1049.6532 | 213 | 1973.4952 | 256 | 3416.7353 | 298 | 5410.8118 | 343 | 8146.9909 | 386 | 11604.4501
54 | 19.282 | 109 | 154.8354 | 158 | 514.4981 | 218 | 1238.683 | 264 | 2385.0421 | 318 | 4129.207 | 369 | 6539.0948 | 424 | 9787.75 | 477 | 13936.0737
65 | 19.377 | 130 | 155.0156 | 190 | 527.917 | 260 | 1240.125 | 315 | 2447.5095 | 380 | 4223.3363 | 440 | 6719.7531 | 505 | 10019.8542 | 568 | 14267.3771
76 | 16.8966 | 151 | 136.3979 | 222 | 472.2351 | 302 | 1091.183 | 366 | 2214.0838 | 442 | 3798.1407 | 511 | 6094.0339 | 586 | 9061.9042 | 659 | 12908.121
87 | 12.9678 | 172 | 106.8401 | 254 | 374.3632 | 344 | 854.7212 | 417 | 1792.7953 | 504 | 3049.3624 | 582 | 4952.2882 | 667 | 7348.0665 | 750 | 10473.714